## Planilha1
|  | CA | N1PVA | NACA 4415 | ΔN1PVA (%) | ΔNACA (%)
3⁰ | Cl | 0.8531 | 0.857 | 0.7403 | -0.45508 | 15.2371
| Cd | 0.01099 | 0.00865 | 0.00605 | 27.052 | 81.6529
| Cm | -0.1169 | -0.1249 | -0.0833 | -6.4051 | 40.3361
| Cl/Cd | 77.6251 | 99.0751 | 122.3636 | -21.6503 | -36.5619
15⁰ | Cl | 1.6909 | 1.6585 | 1.6407 | 1.9536 | 3.0597
| Cd | 0.03798 | 0.0385 | 0.02768 | -1.3506 | 37.211
| Cm | -0.0703 | -0.0709 | -0.0294 | -0.84626 | 139.1156
| Cl/Cd | 44.5208 | 43.0779 | 59.2738 | 3.3495 | -24.8896
|  | CP | N1PVA | NACA 4415 | ΔN1PVA (%) | ΔNACA (%)
3⁰ | Cl | 0.87745 | 0.857 | 0.7403 | 2.3862 | 18.5263
| Cd | 0.011069 | 0.00865 | 0.00605 | 27.9653 | 82.9587
| Cm | -0.1272 | -0.1249 | -0.0833 | 1.8415 | 52.7011
| Cl/Cd | 79.2709 | 99.0751 | 122.3636 | -19.9891 | -35.2169
15⁰ | Cl | 1.5396 | 1.6585 | 1.6407 | -7.1691 | -6.162
| Cd | 0.05351 | 0.0385 | 0.02768 | 38.987 | 93.3165
| Cm | -0.0737 | -0.0709 | -0.0294 | 3.9492 | 150.6803
| Cl/Cd | 28.7722 | 43.0779 | 59.2738 | -33.209 | -51.4589